## 基本信息
电气安全检查报告——行业认证版
模板信息
模板固定标识 | electrical-safety-inspection-report
版本 | v1.0
语言 | 简体中文（zh-CN）
检查项数量 | 48
来源 | https://layeraudit.com
修订日期 | 2026-10-27
说明 | 本检查表由我们的行业专家合作伙伴编制，提供详细的电气安全检查报告。内容涵盖配电盘、线路、接地、上锁挂牌（LOTO）合规性、设备安全、临时用电、个人防护装备（PPE）与培训、照明以及高压系统等关键检查项。
审核信息（审核时填写）
审核日期
审核人
审核区域/部门
陪同人员
使用说明
1. 本审核表共 48 个检查项，逐条在「检查清单」工作表中记录结果。
2. 源文件未定义固定的合格判定选项，请按贵司规则填写结果（如：符合 / 不符合 / 不适用）。
3. 评分、结论与签名由审核人在「评分与签字」工作表中手工填写。
4. 需要照片或其他证据时，在「备注/证据编号」列填写证据编号，照片按编号单独存档。
5. 检查项编号已重新编排为连续编号；与源文件的行号对应关系保存在交付包中的「编号对应表.xlsx」。

## 检查清单
电气安全检查报告——行业认证版 — 检查清单
编号 | 章节 | 检查项目 | 结果 | 备注/证据编号
1 | 配电盘与隔离开关 | 配电盘和隔离开关易于接近，前方净空至少保持36英寸。
2 | 配电盘与隔离开关 | 配电盘盖板、柜门和断路器完好，无损坏或部件缺失。
3 | 配电盘与隔离开关 | 断路器标识正确且清晰可读。
4 | 配电盘与隔离开关 | 断路器无过热或电弧痕迹。
5 | 配电盘与隔离开关 | 配电盘外壳无敲落孔缺失，无带电部件外露。
6 | 配电盘与隔离开关 | 电气隔离开关有标识、功能正常，且无未经授权的改动。
7 | 配电盘与隔离开关 | 所有配电盘前均铺设绝缘垫（符合IS:15652-2006认证）。
8 | 线路与电缆 | 电线固定妥善、防护到位，无物理损伤。
9 | 线路与电缆 | 无裸露、磨损或老化的电线。
10 | 线路与电缆 | 软线和插线板的额定规格适用于工业用途，且未作为永久性方案使用。
11 | 线路与电缆 | 吊顶空间内未穿管敷设的电缆采用通风空间（Plenum）级电缆。
12 | 线路与电缆 | 导管、电缆桥架和线槽安装正确，无阻塞或过多积尘。
13 | 接地与等电位连接 | 机器、外壳和设备均正确接地并做了等电位连接。
14 | 接地与等电位连接 | 接地导体完好、连接牢固、无锈蚀。
15 | 接地与等电位连接 | 临时电源正确接地，以消除触电危险。
16 | 接地与等电位连接 | 定期检查接地和等电位连接的完整性。
17 | 接地与等电位连接 | 在需要处正确安装接地极和母线并牢固连接。
18 | 上锁挂牌（LOTO）合规性 | 进行电气维护之前遵循上锁挂牌（LOTO）程序。
19 | 上锁挂牌（LOTO）合规性 | 上锁挂牌（LOTO）装置齐备、标识清晰，并在需要时使用。
20 | 上锁挂牌（LOTO）合规性 | 受权人员定期接受上锁挂牌（LOTO）培训和复训。
21 | 上锁挂牌（LOTO）合规性 | 能量隔离点标识清晰且保持可接近。
22 | 上锁挂牌（LOTO）合规性 | 未发现绕过或不遵循上锁挂牌（LOTO）程序的情况。
23 | 设备与机械电气安全 | 机械上的电气连接紧固妥善，无电线外露。
24 | 设备与机械电气安全 | 电机控制中心（MCC）标识正确且维护良好。
25 | 设备与机械电气安全 | 紧急停止按钮（E-stop）功能正常且保持可接近。
26 | 设备与机械电气安全 | 机械上的电气联锁和安全继电器运行正常且有效。
27 | 设备与机械电气安全 | 变频器（VFD）及外壳无过热、积尘和故障迹象。
28 | 设备与机械电气安全 | 在限制接近边界内使用的便携式梯子为不导电材质。
29 | 临时电源与移动式电源 | 延长线、插线板和临时电源状态良好且无损坏。
30 | 临时电源与移动式电源 | 延长线敷设安全，避开人员高频通行区域和夹点。
31 | 临时电源与移动式电源 | 临时电源连接的额定参数正确，并按照OSHA/NFPA标准安装。
32 | 临时电源与移动式电源 | 所有便携式工具和临时用电系统均使用接地故障断路器（GFCI）。
33 | 临时电源与移动式电源 | 便携式发电机和配电盘放置安全且正确接地。
34 | 人员防护与培训 | 仅限具备资质的人员从事电气作业。
35 | 人员防护与培训 | 在电气系统附近作业的员工配备适当的个人防护装备（PPE）（绝缘手套、电弧防护服、介电鞋、护目装备）。
36 | 人员防护与培训 | 员工接受电气安全和危险辨识培训。
37 | 人员防护与培训 | 电弧闪光标签在设备上清晰可见、标注规范。
38 | 人员防护与培训 | 绝缘工具和个人防护装备（PPE）配备齐全、维护良好且状态良好。
39 | 照明与应急系统 | 所有工作区域（尤其是配电盘和机械附近的区域）照明充足。
40 | 照明与应急系统 | 出口标志和应急照明功能正常且维护良好。
41 | 照明与应急系统 | 紧急疏散通道无障碍物且标识清晰。
42 | 照明与应急系统 | 应急备用电源系统（UPS、发电机）定期测试且运行正常。
43 | 照明与应急系统 | 应急照明的备用电池按需更换和维护。
44 | 变压器与高压设备安全 | 变压器和高压设备通风良好且无障碍物。
45 | 变压器与高压设备安全 | 高压区域设有清晰且适当的警示标识。
46 | 变压器与高压设备安全 | 高压电缆敷设牢固并有防机械损伤保护。
47 | 变压器与高压设备安全 | 高压隔离开关易于接近并有标识，供紧急情况使用。
48 | 变压器与高压设备安全 | 变电站和高压设备外壳妥善锁定，防止未经授权进入。
| 签字确认 | 补充说明

## 评分与签字
电气安全检查报告——行业认证版 — 评分与签字
签字确认
检查员签字
班组长签字
产线主管签字