## 基本信息
工厂验收测试（FAT）清单
模板信息
模板固定标识 | factory-acceptance-test-checklist
版本 | v1.0
语言 | 简体中文（zh-CN）
检查项数量 | 58
来源 | https://layeraudit.com
修订日期 | 2026-10-27
说明 | 使用本出厂验收测试（FAT, Factory Acceptance Test）检查表记录FAT方案的完成/未完成情况，采集整个FAT流程的照片证据（包括危险源辨识、安全检查和人体工学评估），在实际FAT中明确合格/不合格验收标准，为设备不合格项分配纠正措施，并以FAT人员的数字签名对出厂验收测试进行确认。
审核信息（审核时填写）
审核日期
审核人
审核区域/部门
陪同人员
使用说明
1. 本审核表共 58 个检查项，逐条在「检查清单」工作表中记录结果。
2. 源文件未定义固定的合格判定选项，请按贵司规则填写结果（如：符合 / 不符合 / 不适用）。
3. 评分、结论与签名由审核人在「评分与签字」工作表中手工填写。
4. 需要照片或其他证据时，在「备注/证据编号」列填写证据编号，照片按编号单独存档。
5. 检查项编号已重新编排为连续编号；与源文件的行号对应关系保存在交付包中的「编号对应表.xlsx」。

## 检查清单
工厂验收测试（FAT）清单 — 检查清单
编号 | 章节 | 检查项目 | 结果 | 备注/证据编号
1 | 出厂验收测试方案 | 标准作业规程
2 | 出厂验收测试方案 | 合格证书
3 | 出厂验收测试方案 | 焊接工艺评定
4 | 出厂验收测试方案 | 竣工技术图纸
5 | 出厂验收测试方案 | 仪器校准证书
6 | 出厂验收测试方案 | 设备数据表
7 | 出厂验收测试方案 | 材料数据表
8 | 出厂验收测试方案 | 标准维护规程
9 | 出厂验收测试方案 | 安装、维护和用户手册
10 | 出厂验收测试方案 | 推荐备件清单
11 | 出厂验收测试方案 | 培训材料
12 | 出厂验收测试方案 | 出厂验收测试（FAT）程序
13 | 出厂验收测试准备 | 危险源辨识
14 | 出厂验收测试准备 | 噪声：考虑试验区域是否需要听力防护。试验是否会产生更高的噪声级？
15 | 出厂验收测试准备 | 火灾/点火源：考虑试验区域内是否正在进行动火作业。考虑围堵/试验要求。
16 | 出厂验收测试准备 | 危险物质：试验是否会接触任何危险物质？参阅材料安全数据表（MSDS），并考虑专用的个人防护装备（PPE）/预防措施。
17 | 出厂验收测试准备 | 石棉：FAT人员在本试验期间是否可能接触石棉？如不确定，请查阅石棉登记册/工作范围以了解已知来源。
18 | 出厂验收测试准备 | 滑倒与绊倒危险：考虑试验现场是否存在任何滑倒/绊倒危险。待测设备是否会构成绊倒危险？
19 | 出厂验收测试准备 | 坠落物体：出厂验收测试是否会在他人可能通行的位置上方进行？FAT人员是否会在他人下方测试设备？
20 | 出厂验收测试准备 | 吊装：考虑FAT是否涉及起重机吊装。确保已开展吊装作业分析。
21 | 出厂验收测试准备 | 高处测试：考虑FAT人员在本试验期间是否在高处作业。他们是否接受了执行本试验的培训？
22 | 出厂验收测试准备 | 室外测试：考虑环境条件/相关危险。考虑防止高温/低温伤害的预防措施。
23 | 出厂验收测试准备 | 环境影响：是否存在向排水系统、海洋环境、水道、土壤、大气排放污染物的可能？振动/噪声排放是否超出项目边界？是否产生粉尘或需处置危险废物？
24 | 出厂验收测试准备 | 安全检查
25 | 出厂验收测试准备 | 防护门是否易于接近且便于使用？
26 | 出厂验收测试准备 | 紧急停止按钮位置是否合适？
27 | 出厂验收测试准备 | 火灾报警器是否正常工作？
28 | 出厂验收测试准备 | 灭火器是否到位并有清晰标识？
29 | 出厂验收测试准备 | FAT人员是否知晓急救箱的位置？
30 | 出厂验收测试准备 | 是否张贴了应急电话号码？
31 | 出厂验收测试准备 | 是否安装了安全开关？
32 | 出厂验收测试准备 | 是否配备了足够的机器防护装置？
33 | 出厂验收测试准备 | 设备和材料标签是否齐全？
34 | 出厂验收测试准备 | 机械铭牌是否清晰可见？
35 | 出厂验收测试准备 | 人体工学评估
36 | 出厂验收测试准备 | 人工搬运：考虑FAT是否包含任何人工搬运风险。
37 | 出厂验收测试准备 | 所有仪器或材料是否尽可能靠近试验区域？
38 | 出厂验收测试准备 | 是否随时备有手推车、滑轮车或其他搬运辅助器具用于搬移仪器或材料？
39 | 出厂验收测试准备 | 试验区域布置是否得当？
40 | 出厂验收测试准备 | FAT人员是否接受了安全举升技巧、用具及搬运装置方面的培训？
41 | 出厂验收测试准备 | FAT人员是否熟悉人体工学政策和程序？
42 | 出厂验收测试人员 | 是否进行了预测试？
43 | 出厂验收测试人员 | 确认纠正措施的实施情况。
44 | 出厂验收测试人员 | 设计工程师和制造经理是否一致认为设备已准备好进行FAT？
45 | 出厂验收测试人员 | 操作人员和维护人员是否到场？
46 | 出厂验收测试人员 | 客户是否知晓验收标准？
47 | 出厂验收测试人员 | 所有FAT人员是否配备了合适的个人防护装备（PPE）？
48 | 设备出厂验收测试 | 启动过程
49 | 设备出厂验收测试 | 安全
50 | 设备出厂验收测试 | 控制系统
51 | 设备出厂验收测试 | 用户界面
52 | 设备出厂验收测试 | 人体工学
53 | 设备出厂验收测试 | 性能
54 | 设备出厂验收测试 | 停机过程
55 | 设备出厂验收测试 | 维护
56 | 设备出厂验收测试 | 法规/卫生设计
57 | 设备出厂验收测试 | 符合规格
58 | 出厂验收测试后检查表 | 遗留整改项清单
| 完工 | 补充观察记录
| 完工 | 设备已按照客户规格生产。由于设备可靠性已得到验证，现计划交付并在客户现场安装。

## 评分与签字
工厂验收测试（FAT）清单 — 评分与签字
签字确认
质量经理全名及签字
客户代表全名及签字
设计工程师负责人全名及签字
制造经理全名及签字
维护协调员全名及签字
首席操作员全名及签字